## BOM
Designator | Comment | Quantity | Footprint
A1 | Receiver SM1370R | 1 | SM1370R
A2 | Receiver RX5808 | 1 | RX5808
A3 | Wireless Module E32-170T30D | 1 | E32-170T30D
C1, C2, C3, C13, C16, C18, C19, C20 | Конденсатор керамический 1206-X7R-25V-10uF±10% | 8 | CC1206
C4, C5 | Конденсатор керамический 0603-NP0-50V-1000pF±5% | 2 | CC0603
C6, C7, C8, C9, C10, C11, C15 | Конденсатор керамический 0603-X7R-50V-0.1uF±10% | 7 | CC0603
C12, C17, C21 | Конденсатор керамический 0603-X7R-16V-1uF±20% | 3 | CC0603
C14 | Конденсатор керамический 1210-X7R-50V-10uF±20% | 1 | CC1210
D1 | Микросхема LM4040AIM3-3.0 | 1 | SOT-23
D2 | Микросхема GD32E103CBT6 | 1 | LQFP48_7x7
D3 | Микросхема LMR14010ADDC | 1 | SOT-23-6
D4 | Микросхема NCP114ASN330T1G | 1 | TSOP-5
H1 | Светодиод 0603-RED-[100-150]MCD | 1 | LED0603_Red
L1, L2 | Дроссель BLM18PG331SN1D | 2 | CL0603
L3, L5 | Дроссель BLM18AG102SN1D | 2 | CL0603
L4 | Дроссель SRR1260-470M | 1 | SRR1260
R1, R2, R3, R5 | Резистор 0603-0.1W-47K±5% | 4 | CR0603
R6 | Резистор 0603-0.1W-120R±5% | 1 | CR0603
R7, R8, R12 | Резистор 0603-0.1W-1K±5% | 3 | CR0603
R9 | Резистор 0603-0.1W-33K±1% | 1 | CR0603
R10 | Резистор 0603-0.1W-3.9K±1% | 1 | CR0603
R11, R16 | Резистор 0603-0.1W-200R±5% | 2 | CR0603
R13 | Резистор 0603-0.1W-43K±1% | 1 | CR0603
R14 | Резистор 0603-0.1W-10K±1% | 1 | CR0603
R15 | Резистор 0603-0.1W-36K±1% | 1 | CR0603
R17 | Резистор 0603-0.1W-0R | 1 | CR0603
VD1, VD2 | Диод ESDAXLC6-1BT2 | 2 | ESDAXLC6-1BT2
VD3 | Диодная сборка ESDA6V1BC6 | 1 | SOT-23-6
VD4 | Диод MBRA340T3G | 1 | DO-214AC (SMA)
VD5 | Диод SMBJ5.0A | 1 | DO-214AA
VT1 | Транзистор AO3401A | 1 | SOT-23
X1, X2 | Розетка KLS1-SMA060 | 2 | SMA_Edge
X3, X4 | Вилка PLS-4 | 2 | PLS-4
R4 | НЕ УСТАНАВЛИВАТЬ